## Planilha1
OBRA |  | Pavimentação Asfáltica c/ CBQU -
LOCAL |  | Partes das Ruas Minuano e Coroados - Cfe Projeto Técnico |  |  |  |  | B. D. I | 26.39%
Item | Fonte | Código | Descrição | Unidade | Quantidade | Custo Unitário (sem BDI) (R$) | Preço Unitário (com BDI) (R$) | Preço Total (R$) | TOTAL GRUPO R$
Implantação de Pavimentação em Vias Públicas Urbanas
1. | SERVIÇOS GERAIS
1.1. | Serviços Preliminares | [7 empty] | 5337.37
1.1.1. | SINAPI-I | 4813 | PLACA DE OBRA (PARA CONSTRUCAO CIVIL) EM CHAPA GALVANIZADA *N. 22*, ADESIVADA, DE *2,0 X 1,125* M | M2 | 2.88 | 300 | 379.17 | 1092.01
1.1.2. | SINAPI | 98524 | CAPINA E LIMPEZA MANUAL DE TERRENO | M2 | 1181.44 | 2.29 | 2.89 | 3414.36
1.1.3. | SINAPI | 98532 | PODA EM ALTURA DE ÁRVORE COM DIÂMETRO DE TRONCO MENOR QUE 0,20 M.AF_05/2018 | UN | 10 | 65.75 | 83.1 | 831
1.2. | Drenagem | [7 empty] | 18229.19
1.2.1. | SINAPI | 97636 | DEMOLIÇÃO PARCIAL DE PAVIMENTO ASFÁLTICO, DE FORMA MECANIZADA, SEM REAPROVEITAMENTO. AF_12/2017 | M2 | 19.36 | 11.79 | 14.9 | 288.46
1.2.2. | Composição | 1 | SARJETA DE CONCRETO | m | 558.6 | 10.57 | 13.36 | 7462.9
1.2.3. | Composição | 6 | BOCA DE LOBO 1,00x1,00x1,08m | UNIDADE | 3 | 946.22 | 1195.93 | 3587.79
1.2.4. | SINAPI-I | 7761 | TUBO DE CONCRETO ARMADO PARA AGUAS PLUVIAIS, CLASSE PA-2, COM ENCAIXE PONTA E BOLSA, DIAMETRO NOMINAL DE 400 MM | M | 35.92 | 62.18 | 78.59 | 2822.95
1.2.5. | SINAPI-I | 37451 | TUBO DE CONCRETO SIMPLES PARA AGUAS PLUVIAIS, CLASSE PS1, COM ENCAIXE MACHO E FEMEA, DIAMETRO NOMINAL DE 400 MM | M | 10 | 30.21 | 38.18 | 381.8
1.2.6. | SINAPI | 92809 | ASSENTAMENTO DE TUBO DE CONCRETO PARA REDES COLETORAS DE ÁGUAS PLUVIAIS, DIÂMETRO DE 400 MM, JUNTA RÍGIDA, INSTALADO EM LOCAL COM BAIXO NÍVEL DE INTERFERÊNCIAS (NÃO INCLUI FORNECIMENTO). AF_12/2015 | M | 45.92 | 34.32 | 43.38 | 1992.01
1.2.7. | Composição | 4 | DEMOLIÇÃO/RETIRADA DE PAVIMENTO COM PEDRA POLIÉDRICA | M² | 18.18 | 2.13 | 2.69 | 48.9
1.2.8. | Composição | 5 | REASSENTAMENTO DE PAVIMENTO COM PEDRA POLIÉDRICA | M² | 18.18 | 20.45 | 25.85 | 469.95
1.2.9. | Composição | 2 | CONSTRUÇÃO DE PAVIMENTO COM APLICAÇÃO DE CBUQ, BINDER, e:6,0CM | M³ | 1.16 | 798 | 1008.59 | 1169.96
1.2.10. | SINAPI | 93590 | TRANSPORTE COM CAMINHÃO BASCULANTE DE 10 M³, EM VIA URBANA PAVIMENTADA, ADICIONAL PARA DMT EXCEDENTE A 30 KM (UNIDADE: M3XKM). AF_07/2020 | M3XKM | 7.09 | 0.5 | 0.63 | 4.47
1.3. | Pavimentação | [7 empty] | 289442.07
1.3.1. | SINAPI | 96396 | EXECUÇÃO E COMPACTAÇÃO DE BASE E OU SUB BASE PARA PAVIMENTAÇÃO DE BRITA GRADUADA SIMPLES - EXCLUSIVE CARGA E TRANSPORTE. AF_11/2019 | M3 | 75.41 | 89.14 | 112.66 | 8495.69
1.3.2. | SINAPI | 96401 | EXECUÇÃO DE IMPRIMAÇÃO COM ASFALTO DILUÍDO CM-30. AF_11/2019 | M2 | 3770.55 | 6.02 | 7.61 | 28693.89
1.3.3. | SINAPI | 96402 | EXECUÇÃO DE PINTURA DE LIGAÇÃO COM EMULSÃO ASFÁLTICA RR-2C. AF_11/2019 | M2 | 3770.55 | 1.65 | 2.09 | 7880.45
1.3.4. | Composição | 2 | CONSTRUÇÃO DE PAVIMENTO COM APLICAÇÃO DE CBUQ, BINDER, e:3,0CM | M³ | 113.12 | 798 | 1008.59 | 114091.7
1.3.5. | SINAPI | 93590 | TRANSPORTE COM CAMINHÃO BASCULANTE DE 10 M³, EM VIA URBANA PAVIMENTADA, ADICIONAL PARA DMT EXCEDENTE A 30 KM (UNIDADE: M3XKM). AF_07/2020 | M3XKM | 690.01 | 0.5 | 0.63 | 434.71
1.3.6. | SINAPI | 96402 | EXECUÇÃO DE PINTURA DE LIGAÇÃO COM EMULSÃO ASFÁLTICA RR-2C. AF_11/2019 | M2 | 3770.55 | 1.65 | 2.09 | 7880.45
1.3.7. | Composição | 3 | CONSTRUÇÃO DE PAVIMENTO COM APLICAÇÃO DE CBUQ, CAMADA DE ROLAMENTO, e:3,0CM | M³ | 113.12 | 850.03 | 1074.35 | 121530.47
1.3.8. | SINAPI | 93590 | TRANSPORTE COM CAMINHÃO BASCULANTE DE 10 M³, EM VIA URBANA PAVIMENTADA, ADICIONAL PARA DMT EXCEDENTE A 30 KM (UNIDADE: M3XKM). AF_07/2020 | M3XKM | 690.01 | 0.5 | 0.63 | 434.71
1.4. | Sinalização | [7 empty] | 7886.09
1.4.1. | SINAPI | 72947 | SINALIZACAO HORIZONTAL COM TINTA RETRORREFLETIVA A BASE DE RESINA ACRILICA COM MICROESFERAS DE VIDRO | M2 | 65.71 | 13.16 | 16.63 | 1092.76
1.4.2. | Composição | 7 | RAMPA DE ACESSO | UNIDADE | 8 | 222.66 | 281.42 | 2251.36
1.4.3. | Composição | 8 | PLACA ESMALTADA PARA IDENTIFICAÇÃO NR DE RUA, COM TUBO EM AÇO GALVANIZADO | UNID | 4 | 342.64 | 433.06 | 1732.24
1.4.4. | Composição | 9 | PLACA ESMALTADA PARE E ESTACIONAMENTO, COM TUBO EM AÇO GALVANIZADO | UNID | 7 | 317.58 | 401.39 | 2809.73
[5 empty] | Valor Total -= R$:.. |  |  | 320894.72 | 320894.72
Local e data
Carimbo da Empresa
Nome / Razão Social e CNPJ
Assinatura do Respons. Técnico e do Respons. Legal da Empresa