## Planilha1
OBRA |  | Pavimentação com Pédras Irregulares de Basalto (+) Drenagem Pluvial (+) meio fio em Concreto
LOCAL |  | Parte de Ruas junto ao Distrito de São Pedro - Zona Rural- em Conformidade c/ Projeto Técnico
[7 empty] | B. D. I | 26.54%
Item | Fonte | Código | Descrição | Unidade | Quantidade | Custo Unitário (sem BDI) (R$) | Preço Unitário (com BDI) (R$) | Preço Total (R$)
PAVIMENTAÇÃO PARTE DA AVENIDA FRANCISCO EICKHOFF FILHO (DISTRÍTO DE SÃO PEDRO)
1. | PAVIMENTAÇÃO COM PEDRAS IRREGULARES DE BASALTO
1.1. | TERRAPLANAGEM (movimentação de terra, escarificação, carga descarga e regularização final) | [7 empty] | 2562.84
1.1.1. | Composição | D | UMEDECIMENTO E COMPACTAÇÃO DE SUBLEITO DE SOLO PREDOMINANTEMENTE ARGILOSO | M2 | 3051 | 0.59 | 0.75 | 2288.25
1.1.2. | SINAPI | 100575 | REGULARIZAÇÃO DE SUPERFÍCIES COM MOTONIVELADORA. AF_11/2019 | M2 | 3051 | 0.07 | 0.09 | 274.59
1.2. | Meio-Fio | [7 empty] | 26388.4
1.2.1. | Composição | A | FORNECIMENTO E ASSENTAMENTO DE GUIA (MEIO-FIO), CONFECCIONADO EM CONCRETO PRÉ-FABRICADO DO TIPO PRENSADO COM PERFEITO ACABAMENTO, DIMENSÕES 100X12X10X30 CM (COMPRIMENTO X BASE INFERIOR X BASE SUPERIOR X ALTURA) | M | 740 | 28.18 | 35.66 | 26388.4
1.3. | Calçamento com pedras irregulares de basalto | [7 empty] | 134258.03
1.3.1. | Composição | B | FORNECIMENTO E ASSENTAMENTO DE PEDRAS IRREGULARES DE BASALTO DE PEDREIRA LEGALIZADA , (separação das pedras, fornecimento e distribuição do colchão de argila, assentamento das pedras e distribuição do pó de pedra varrido entre as pedras e compactação com rolo compactador vibratório cilíndrico de aço) | M2 | 3051 | 33.48 | 42.37 | 129270.87
1.3.2. | SINAPI-I | 4741 | PÓ DE PEDRA | M3 | 30.51 | 47.53 | 60.14 | 1834.87
1.3.3. | SINAPI | 97915 | TRANSPORTE COM CAMINHÃO BASCULANTE DE 6 M³, EM VIA URBANA PAVIMENTADA, ADICIONAL PARA DMT EXCEDENTE A 30 KM (UNIDADE: M3XKM). AF_07/2020 | M3XKM | 3752.73 | 0.66 | 0.84 | 3152.29
1.4. | Drenagem pluvial | [7 empty] | 19318.9
1.4.1. | SINAPI | 95568 | TUBO DE CONCRETO SIMPLES PARA REDES COLETORAS DE ÁGUAS PLUVIAIS, TIPO PONTA E BOLSA, DIÂMETRO DE 400MM, JUNTA RÍGIDA COM ARGAMASSA, INSTALADO EM LOCAL COM BAIXO NÍVEL DE INTERFERÊNCIAS - FORNECIMENTO E ASSENTAMENTO | M | 120 | 70.39 | 89.07 | 10688.4
1.4.2. | SINAPI | 92210 | TUBO DE CONCRETO ARMADO PARA REDES COLETORAS DE ÁGUAS PLUVIAIS, TIPO PONTA E BOLSA, DIÂMETRO DE 400MM, JUNTA RÍGIDA COM ARGAMASSA, INSTALADO EM LOCAL COM BAIXO NÍVEL DE INTERFERÊNCIAS - FORNECIMENTO E ASSENTAMENTO | M | 22 | 97.62 | 123.53 | 2717.66
1.4.3. | Composição | C | BOCA DE LOBO DIMENSÃO 1,00X1,00X1,00M, COM ALVENARIA EM TIJOLOS MACIÇOS ESP.:20CM REBOCADO INTERNAMENTE E GRADE EM BARRA CHATA DE ENCAIXE ESPESSURA 9,53MM E 76,2MM DE ALTURA COM DOBRADIÇAS | UNIDADE | 4 | 1168.18 | 1478.21 | 5912.84
1.5. | MOVIMENTAÇÃO DE TERRA PARA TUBOS | [7 empty] | 1576.6
1.5.1. | SINAPI | 90105 | ESCAVAÇÃO MECANIZADA DE VALA COM PROFUNDIDADE ATÉ 1,5 M (MÉDIA ENTRE MONTANTE E JUSANTE/UMA COMPOSIÇÃO POR TRECHO) COM RETROESCAVADEIRA (CAPACIDADE DA CAÇAMBA DA RETRO: 0,26 M3 / POTÊNCIA: 88 HP), LARGURA MENOR QUE 0,8 M, EM SOLO DE 1A CATEGORIA, LOCAISCOM BAIXO NÍVEL DE INTERFERÊNCIA. AF_01/2015 | M3 | 69.32 | 6.11 | 7.73 | 535.84
1.5.2. | SINAPI | 93378 | REATERRO E COMPACTAÇÃO MECANIZADO DE VALA COM RETROESCAVADEIRA (CAPACIDADE DA CAÇAMBA DA RETRO: 0,26 M³ / POTÊNCIA: 88 HP), LARGURA ATÉ 0,8 M, PROFUNDIDADE ATÉ 1,5 M, COM SOLO DE 1ª CATEGORIA EM LOCAIS COM BAIXO NÍVEL DE INTERFERÊNCIA. AF_04/2016 (COMPACTAÇÃO MECANIZADA TIPO SAPO OU SIMILAR) | M3 | 47.48 | 17.32 | 21.92 | 1040.76
1.6. | SINALIZAÇÃO | [7 empty] | 915.39
1.6.1. | Composição | J | PLACA NOME DE RUA E DE SINALIZAÇÃO | UNIDADE | 3 | 241.13 | 305.13 | 915.39
[8 empty] | 185020.16 | 185020.16
Local e Data | [6 empty] | CARIMBO DA EMPRESA
Nome / Razão Social e CNPJ
Assinaturas do Respons. Técnico e do Respons. Legal da Empresa